## 40Mhz
Parameters |  |  |  | Registers' values | [5 empty] | Results
| Input parameters |  |  |  |  | TMR interrupt for PWM Switching |  |  |  |  | Output waves
| Output waveform | Phase frequency | 300 |  |  | nBits | prescaler | TMR0 |  |  | period | Timer interrupt | 2.0576e-05
|  | Sine array size | 81 |  |  | 8 | 2 | 245.7119 |  |  |  | half wave | 0.0016667
| PIC | Crystal frequency | 4000000 |  |  |  | 4 | 250.856 |  |  |  | full wave | 0.0033333
[7 empty] | 8 | 253.428 |  |  | frequency | full wave | 300
[7 empty] | 16 | 254.714 |  |  |  | Timer interrupt | 48600
[7 empty] | 32 | 255.357 |  |  |  | PWM | 10000
[7 empty] | 64 | 255.6785
[7 empty] | 128 | 255.8392
[7 empty] | 256 | 255.9196 |  |  | 0.20576 | PWM pulses per step of the SPWM
[6 empty] | 16 | 2 | 65525.7119
[7 empty] | 4 | 65530.856
[7 empty] | 8 | 65533.428
[7 empty] | 16 | 65534.714
[7 empty] | 32 | 65535.357
[7 empty] | 64 | 65535.6785
[7 empty] | 128 | 65535.8392
[7 empty] | 256 | 65535.9196
PWM Peripheral
[5 empty] | Frequency | Duty cycle | prescaler | PR2 | CCPR1L
[5 empty] | 10000 | 1 | 1 | 99 | 1
[7 empty] | 4 | 24 | 0.25
[7 empty] | 16 | 5.25 | 0.0625

## 32KHz
Parameters |  |  |  | Registers' values | [5 empty] | Results
| Input parameters |  |  |  |  | TMR interrupt for PWM Switching |  |  |  |  | Output waves
| Output waveform | Phase frequency | 300 |  |  | nBits | prescaler | TMR0 |  |  | period | Timer interrupt | 3.9683e-05
[6 empty] | 8 | 1 | 317.4603
|  | Sine array size | 42 |  |  |  | 2 | 158.7302 |  |  |  | half wave | 0.0016667
| PIC | Crystal frequency | 32000000 |  |  |  | 4 | 79.3651 |  |  |  | full wave | 0.0033333
[7 empty] | 8 | 39.6825 |  |  | frequency | full wave | 300
[7 empty] | 16 | 19.8413 |  |  |  | Timer interrupt | 25200
[7 empty] | 32 | 9.9206 |  |  |  | PWM | 320000
[7 empty] | 64 | 4.9603
[7 empty] | 128 | 2.4802
[7 empty] | 256 | 1.2401 |  |  | 12.6984 | PWM pulses per step of the SPWM
[7 empty] | 512 | 0.62004
[7 empty] | 1024 | 0.31002
[7 empty] | 2048 | 0.15501
[7 empty] | 4096 | 0.077505
[7 empty] | 8192 | 0.038752
[7 empty] | 16384 | 0.019376
[7 empty] | 32768 | 0.0096881
[6 empty] | 16 | 2 | 158.7302
[7 empty] | 4 | 79.3651
[7 empty] | 8 | 39.6825
[7 empty] | 16 | 19.8413
[7 empty] | 32 | 9.9206
[7 empty] | 64 | 4.9603
[7 empty] | 128 | 2.4802
[7 empty] | 256 | 1.2401
[7 empty] | 512 | 0.62004
[7 empty] | 1024 | 0.31002
[7 empty] | 2048 | 0.15501
[7 empty] | 4096 | 0.077505
[7 empty] | 8192 | 0.038752
[7 empty] | 16384 | 0.019376
[7 empty] | 32768 | 0.0096881
PWM Peripheral
[5 empty] | Frequency | Duty cycle | prescaler | PR2 | CCPR1L
[5 empty] | 320000 | 50 | 1 | 24 | 50
[7 empty] | 4 | 5.25 | 3.125
[7 empty] | 16 | 0.5625 | 0.78125